## Modelisation
Modélisation du Dragonus en vol stationnaire
Données |  |  | Résultats
Données physiques |  | Standard | Calculs intermédiaires
ρ masse volumique de l'air (kg/m3) | 1.293 | 1.293 | Ø du rotor (m) | 0.7
g accélération de la pesanteur (m/s2) | 9.81 | 9.81 | Vitesse du rotor en statio (trs/mn) | 1799.1199
|  |  | Vitesse angulaire du rotor en statio | 188.4034
Données Hélicoptères |  | Dragonus | Vitesse linéaire en bout de pale (m/s) | 65.9412
Masse de l'hélicoptère (kg) | 0.8 | 0.8 | Vitesse moteur en statio (trs/mn) | 20759.0757
Longueur de la pale (m) | 0.325 | 0.325 | Czm | 0.4295
Corde de la pale (m) | 0.034 | 0.034 | Cxim | 0.0016602
Rayon du rotor (m) | 0.35 | 0.35 | Cxt | 0.01366
% gaz en statio | 0.73 | 0.73 | Fac (N) | 0.56747
Ø rotor anticouple (m) | 0.15 | 0.15
Distance rotor/A/C (m) | 0.425 | 0.425 | Puissances
Pignon moteur (Nbre dents) | 13 | 13 | Puissance de sustentation Ps (w) | 28.65
Couronne principale (Nbe dents) | 150 | 150 | Puissance de traînées Pt(w) | 16.7884
Couronne A/C (Nbre dents) | 50 | 50 | Puissance rotor Pr(w) | 45.4384
Poulie A/C (Nbre dents) | 11 | 11 | Puissance anticouple Pac(w) | 5.907
KV du moteur (rpm/v) | 3014 | 3013 | Puissance utile Pu(w) | 51.3454
Capacité LiPo (mah) | 2100 | 2100 | Puissance él. Pour le méca. Pem(w) | 74.5758
Voltage LiPo (V) | 11.1 | 11.1
Voltage BEC | 5 | 5 | Consommations électriques
Consommation servo (A) | 0.2 | 0.2 | Courant moteur Iem(A) | 10.8276
Consommation gyro (A) | 0.02 | 0.02 | Courant accessoires Ia(A) | 0.25056
Consommation récepteur (A) | 0.025 | 0.025 | Courant total It(A) | 11.0782
Rendements |  | Démo
Moteur | 0.85 | 0.85 | Durée de vol en stationnaire (mn) | 11.3737
Mécanique | 0.9 | 0.9
Contrôleur, connections, etc..; | 0.9 | 0.9
BEC | 0.8 | 0.8
Coefficients des formules |  | Démo
Calcul de la puissance de Sustentation | 1.3 | 1.3
Calcul de Czm | 6.8 | 6.8
Calcul de Cxim | 0.009 | 0.009
Cxp | 0.012 | 0.012
Calcul de la puissance de traînée | 0.15 | 0.15
Calcul de la puissance d'anticouple | 0.13 | 0.13
Entrer les données souhaitées |  |  | Valeurs standards utilisées dans la démo du site
Note: Assurez-vous de la cohérence des données entrées. Aucune vérification n'est faite. En particulier, entrer des données cohérentes pour Moteur, voltage des LiPo et point de statio.